## 拼接屏
| 型号(Model) | OSM55VF39 | OSM55VF11 | OSM55VF01 | OSM650VU02
面板(Display) | LCD 尺寸(Size) | 55'' | 55'' | 55'' | 65''
| 面框拼缝(Plane Frame Joint) | 3.5mm | 1.8mm | 0.88mm | 3.5mm
| 背光类型(Backlight Type) | D-LED | D-LED | D-LED | D-LED
| 分辨率(Resolution) | 1920 x1080(pixels) | 1920 x1080(pixels) | 1920 x1080(pixels) | 3840×2160(pixels)
| 屏亮度(Brightness) | 500cd/m²(typ.) | 500cd/m²(typ.) | 500cd/m²(typ.) | 700cd/m²(typ.)
| 屏对比度(Contrast Ratio) | 1400:1(typ.) | 1400:1(typ.) | 1200:1(typ.) | 5000:1(typ.)
| 响应时间(Response Time) | 6ms(typ.) | 8ms(typ.) | 8ms(typ.) | 8ms(typ.)
| 像素点距(Pixel Pitch) | 0.63(H) mmx 0.63(V)mm | 0.63(H) mmx 0.63(V)mm | 0.63(H) mmx 0.63(V)mm | 0.372(H) mmx 0.372(V)mm
| 帧频(Refreshing frequency) | 60 Hz | 60 Hz | 60 Hz | 60 Hz
| 视角(Viewing angle) | 178°(H) / 178°(V) | 178°(H) / 178°(V) | 178°(H) / 178°(V) | 178°(H) / 178°(V)
| 寿命(Life Time)(typ)/(min) | 60,000 hrs(min.) | 50,000 hrs(min.) | 50,000 hrs(min.) | 50,000 hrs(min.)
| 色彩饱和度(Color Saturation)(x% NTSC) | 72% | 72% | 72% | 86%
| 可视面积(View area) | 1209.6(H)x680.4(V) | 1209.6(H)x680.4(V) | 1209.6(H)x680.4(V) | 1428.48(H) × 803.52(V)mm
| 色彩度(Display Colors) | 16.7Mb(8bit) | 1.07B(10bit) | 1.07B(10bit) | 1.07B(10bit)
电源(power) | 电压(Power requirements) | 100 V ~ 240 V/AC, 50/60 Hz | 100 V ~ 240 V/AC, 50/60 Hz | 100 V ~ 240 V/AC, 50/60 Hz | 100 V ~ 240 V/AC, 50/60 Hz
| 最大功率(Power consumption) | 225W | 180W | 225W | 330W
| 待机功率(Power consumption in standby mode) | <0.5W | <0.5W | <0.5W | <0.5W
环境(Environment) | 工作温度(Working Temperature) | 0℃～40℃ | 0℃～40℃ | 0℃～40℃ | 0℃～40℃
| 储藏温度(Storage Temperature) | -10℃～60℃ | -10℃～60℃ | -10℃～60℃ | -10℃～60℃
| 储藏湿度(Storage Humidity) | 10%～90% RH Non-Condensing | 10%～90% RH Non-Condensing | 10%～90% RH Non-Condensing | 10%～90% RH Non-Condensing
| 工作湿度(Working Humidity) | 20%～85% RH Non-Condensing | 20%～85% RH Non-Condensing | 20%～85% RH Non-Condensing | 20%～85% RH Non-Condensing
| 最长使用时间（小时/天）The longest service ime(Hour/Day) | 24 小时(24 Hours)×7 天(7 days) | 24 小时(24 Hours)×7 天(7 days) | 24 小时(24 Hours)×7 天(7 days) | 24 小时(24 Hours)×7 天(7 days)
输出输入接口(Interface) | HDMI输入接口（HDMI IN） | HDMI1.4(1920×1080@60Hz) | HDMI1.4(1920×1080@60Hz) | HDMI1.4(1920×1080@60Hz) | HDMI2.0
| DP IN×1 | DP1.2 | DP1.2(3840x2160@30Hz） | DP1.2(3840x2160@30Hz） | DP1.2(3840x2160@30Hz）
| DVI输入接口（DVI IN） | DVI-D(3840x2160@30Hz） | DVI-D(3840x2160@30Hz） | DVI-D(3840x2160@30Hz） | DVI-D(3840x2160@30Hz）
| DVI-D OUT×1 | / | DVI-D(DVI/DP/HDMI2 can be loop-outed) | DVI-D(DVI/DP/HDMI2 can be loop-outed) | /
| VGA输入接口（VGA IN） | 1920×1080@60Hz Interface：DB15 | 1920×1080@60Hz Interface：DB15 | 1920×1080@60Hz Interface：DB15 | 1920×1080@60Hz Interface：DB15
| 复合视频输入 | / | / | / | ×1
| 复合视频输出 | / | / | / | ×1
| USB | USB2.0 | USB2.0 | USB2.0 | USB2.0
远程控制接口 (Remote Control Interface) | RS232-IN×1 | RJ45 | RJ45 | RJ45 | RJ45
| RS232-OUT×1 | RJ45 | RJ45 | RJ45 | RJ45
结构 (Structure) | 净重(Net Weight) | 25Kg | 25kg | 23kg | 32k
| 毛重(Gross Weight) | 56kg | 56kg | 55kg | 36kg
| 裸机外形尺寸 (Product Size(mm) (W x D x H)) | 1213.7x122.60x684.5mm | 1211.4x121.1x682.2mm | 1210.51 x121.1 x681.22mm | 1432.58x115x807.62mm
| 包装尺寸(Package Size)(W x D x H)) | 1385mm x348mm x858mm(双屏纸箱包装Double Box Packing) | 1385mm x348mm x858mm(双屏纸箱包装Double Box Packing) | 1385mm x348mm x858mm(双屏纸箱包装Double Box Packing) | 1640*300*1050mm
| 外壳材料(Housing Material) | 钣金(Sheet Metal) | 钣金(Sheet Metal) | 钣金(Sheet Metal) | 钣金(Sheet Metal)
| 外壳颜色(Housing Color) | 黑色(Black) | 黑色(Black) | 黑色(Black) | 黑色(Black)
| VESA 孔位 (VESA) | 12-M6 螺丝孔 690mm x540mm | 12-M6 螺丝孔 600mm x400mm | 12-M6 螺丝孔 600mm x400mm | 12-M6 螺丝孔 948mm x584mm
语言(Language) | OSD | 英语/简中（English/Chinese） | 英语/简中（English/Chinese） | 英语/简中（English/Chinese） | 英语/简中（English/Chinese）
图示 (Illustration) | 结构尺寸图 (Structure)
VESA 孔位图 (VESA)